## README
Tariff Design for demand response clusters
In principle, prices for final consumers are derived from the tariff components of the current system.
Tariff components are split into: Energy-related payments (comprises: wholesale electricity price, energy-related network charges, power tax, KWKG levy, AbLaV levy, § 17f EnWG levy, § 19 (2) StromNEV levy, concession fee) and capacity-related payments (which correspond to network charges in the current system).
For deriving the overall payment obligations, it is assumed that the demand response portfolio is connected to grid at the same network connection point. The corresponding network charges are used. Also, all the state administered payments that occur for such consumers are used.
Now the overall payment obligation (specific value in €/MWh) is used as a starting point to parameterize the different tariff designs to be research which abstract from real price components.
Hypothetical situations with varying the splits between capacitiy- and energy-related payments as well as using different shares of dynamic energy-related prices are researched.
The wholesale price is determined model-endogenous. Thus, it is not specified here and calculated within the workflow.
Similarly, the capacity-related payments as well as the resulting overall payment obligations are calculated within the workflow.
The clusters are parameterized as follows
cluster | voltage level | full load hours | tariff exemptions
hoho_cluster_shift_only | low voltage | n.a. | no
hoho_cluster_shift_shed | low voltage | n.a. | no
ind_cluster_shift_only | medium voltage | > 2.500 | yes
ind_cluster_shift_shed | medium voltage | > 2.500 | yes
tcs_cluster_shift_only | low voltage | < 2.500 | no
tcs+hoho_cluster_shift_only | low voltage | n.a. | partly (heat pump tariff)

## hoho_cluster_shift_only
TariffComponent | Regular Value in EUR/MWh | Applicable Value in EUR/MWh (incl. possible reductions) | Year | Comment for Reduction | Source
EEGSurchargeInEuroPerMWh | 0 | 0 | 2023 | Abschaffung / Haushaltsfinanzierung EEG-Umlage | § 6 i.V.m. Anlage 1 EnFG; ÜNB (2023a)
VolumetricNetworkChargeInEuroPerMWh | 79.8 | 79.8 | 2023 | Preisblatt 2; NS (nur AP) | Stuttgart Netze (2023)
ElectricityTaxInEuroPerMWh | 20.5 | 20.5 | 2023 | § 3 StG | StromStG
OtherSurchargesInEuroPerMWh | 37.55 | 37.55 | 2023
KWKG levy | 3.57 | 3.57 | 2023 | voll umlagepflichtig | ÜNB (2023b)
§ 17f EnWG levy | 5.91 | 5.91 | 2023 | voll umlagepflichtig | ÜNB (2023c)
§ 19 (2) StromNEV levy | 4.17 | 4.17 | 2023 | voll umlagepflichtig | ÜNB (2023d)
AbLaV levy | 0 | 0 | 2023 | Abschaffung AbLaV zum 01.07.2022 | ÜNB (2023e)
Concession fee | 23.9 | 23.9 | 2023 | § 2 (2) KAV | Stuttgart Netze (2023); KAV
SUM OTHER (Incl. Volumetric network charges) | 137.85 | 137.85 | 2023 |  | BDEW (2023)
VAT | 26.1915 | 26.1915 |  | VAT for household consumers
Weighted Average Wholesale Price | 0 | 0 |  |  | AMIRIS simulation result; calculated within workflow!
SUM EXCL WHOLESALE AND CAPACITY PRICE | 164.0415 | 164.0415 | 2023
Capacity-related Network Charges | 0 | €/kW * a | 2023 | Preisblatt 2; Stuttgart Netze has no "Grundpreis" for LV (NS: Niederspannung) consumers | Stuttgart Netze (2023)
Metering | 10.17 | €/a | 2023 | Preisblatt 5; Eintarifzählung jährliche Messung | Stuttgart Netze (2023)

## hoho_cluster_shift_shed
TariffComponent | Regular Value in EUR/MWh | Applicable Value in EUR/MWh (incl. possible reductions) | Year | Comment for Reduction | Source
EEGSurchargeInEuroPerMWh | 0 | 0 | 2023 | Abschaffung / Haushaltsfinanzierung EEG-Umlage | § 6 i.V.m. Anlage 1 EnFG; ÜNB (2023a)
VolumetricNetworkChargeInEuroPerMWh | 79.8 | 79.8 | 2023 | Preisblatt 2; NS (nur AP) | Stuttgart Netze (2023)
ElectricityTaxInEuroPerMWh | 20.5 | 20.5 | 2023 | § 3 StG | StromStG
OtherSurchargesInEuroPerMWh | 37.55 | 37.55 | 2023
KWKG levy | 3.57 | 3.57 | 2023 | voll umlagepflichtig | ÜNB (2023b)
§ 17f EnWG levy | 5.91 | 5.91 | 2023 | voll umlagepflichtig | ÜNB (2023c)
§ 19 (2) StromNEV levy | 4.17 | 4.17 | 2023 | voll umlagepflichtig | ÜNB (2023d)
AbLaV levy | 0 | 0 | 2023 | Abschaffung AbLaV zum 01.07.2022 | ÜNB (2023e)
Concession fee | 23.9 | 23.9 | 2023 | § 2 (2) KAV | Stuttgart Netze (2023); KAV
SUM OTHER (Incl. Volumetric network charges) | 137.85 | 137.85 | 2023 |  | BDEW (2023)
VAT | 26.1915 | 26.1915 |  | VAT for household consumers
Weighted Average Wholesale Price | 0 | 0 |  |  | AMIRIS simulation result; calculated within workflow!
SUM EXCL WHOLESALE AND CAPACITY PRICE | 164.0415 | 164.0415 | 2023
Capacity-related Network Charges | 0 | €/kW * a | 2023 | Preisblatt 2; Stuttgart Netze has no "Grundpreis" for LV (NS: Niederspannung) consumers | Stuttgart Netze (2023)
Metering | 10.17 | €/a | 2023 | Preisblatt 5; Eintarifzählung jährliche Messung | Stuttgart Netze (2023)

## ind_cluster_shift_only
TariffComponent | Regular Value in EUR/MWh | Applicable Value in EUR/MWh (incl. possible reductions) | Year | Comment for Reduction | Source
EEGSurchargeInEuroPerMWh | 0 | 0 | 2023 | Abschaffung / Haushaltsfinanzierung EEG-Umlage | § 6 i.V.m. Anlage 1 EnFG; ÜNB (2023a)
VolumetricNetworkChargeInEuroPerMWh | 79.8 | 12.8 | 2023 | Preisblatt 1; NS (nur AP) vs. MS > 2.500 h | Stuttgart Netze (2023)
ElectricityTaxInEuroPerMWh | 20.5 | 15.37 | 2023 | § 9b StG | StromStG
OtherSurchargesInEuroPerMWh | 37.55 | 14.75 | 2023
KWKG levy | 3.57 | 3.57 | 2023 | voll umlagepflichtig; §§ 30-31 EnFG greifen nicht (15 % Umlage) greift nicht | ÜNB (2023b)
§ 17f EnWG levy | 5.91 | 5.91 | 2023 | voll umlagepflichtig; §§ 30-31 EnFG greifen nicht (15 % Umlage) greift nicht | ÜNB (2023c)
§ 19 (2) StromNEV levy | 4.17 | 4.17 | 2023 | StromNEV / KWKG 2023; Mischwert LV A' und B'; reduzierter Satz: 0.5 €/MWh für Verbrauch über 1000 MWh/a | ÜNB (2023d); calculated within workflow
AbLaV levy | 0 | 0 | 2023 | Abschaffung AbLaV zum 01.07.2022 | ÜNB (2023e)
Concession fee | 23.9 | 1.1 | 2023 | § 2 (2) KAV | Stuttgart Netze (2023); KAV
SUM OTHER (Incl. Volumetric network charges) | 137.85 | 42.92 | 2023 |  | BDEW (2023)
VAT | 0 | 0 |  | no VAT for commercial consumers
Weighted Average Wholesale Price | 0 | 0 |  |  | AMIRIS simulation result; calculated within workflow!
SUM EXCL WHOLESALE AND CAPACITY PRICE | 137.85 | 42.92 | 2023
Capacity-related Network Charges | 98.85 | €/kW * a | 2023 | Preisblatt 1; MS > 2.500 h | Stuttgart Netze (2023)
Metering | 575.8 | €/a | 2023 | Preisblatt 4; MS | Stuttgart Netze (2023)

## ind_cluster_shift_shed
TariffComponent | Regular Value in EUR/MWh | Applicable Value in EUR/MWh (incl. possible reductions) | Year | Comment for Reduction | Source
EEGSurchargeInEuroPerMWh | 0 | 0 | 2023 | Abschaffung / Haushaltsfinanzierung EEG-Umlage | § 6 i.V.m. Anlage 1 EnFG; ÜNB (2023a)
VolumetricNetworkChargeInEuroPerMWh | 79.8 | 12.8 | 2023 | Preisblatt 1; NS (nur AP) vs. MS > 2.500 h | Stuttgart Netze (2023)
ElectricityTaxInEuroPerMWh | 20.5 | 15.37 | 2023 | § 9b StG | StromStG
OtherSurchargesInEuroPerMWh | 37.55 | 14.75 | 2023
KWKG levy | 3.57 | 3.57 | 2023 | voll umlagepflichtig; §§ 30-31 EnFG greifen nicht (15 % Umlage) greift nicht | ÜNB (2023b)
§ 17f EnWG levy | 5.91 | 5.91 | 2023 | voll umlagepflichtig; §§ 30-31 EnFG greifen nicht (15 % Umlage) greift nicht | ÜNB (2023c)
§ 19 (2) StromNEV levy | 4.17 | 4.17 | 2023 | StromNEV / KWKG 2023; Mischwert LV A' und B'; reduzierter Satz: 0.5 €/MWh für Verbrauch über 1000 MWh/a | ÜNB (2023d); calculated within workflow
AbLaV levy | 0 | 0 | 2023 | Abschaffung AbLaV zum 01.07.2022 | ÜNB (2023e)
Concession fee | 23.9 | 1.1 | 2023 | § 2 (3) KAV; Mindestumlage für Sondervertragskunden | Stuttgart Netze (2023); KAV
SUM OTHER (Incl. Volumetric network charges) | 137.85 | 42.92 | 2023 |  | BDEW (2023)
VAT | 0 | 0 |  | no VAT for commercial consumers
Weighted Average Wholesale Price | 0 | 0 |  |  | AMIRIS simulation result; calculated within workflow!
SUM EXCL WHOLESALE AND CAPACITY PRICE | 137.85 | 42.92 | 2023
Capacity-related Network Charges | 98.85 | €/kW * a | 2023 | Preisblatt 1; MS > 2.500 h | Stuttgart Netze (2023)
Metering | 575.8 | €/a | 2023 | Preisblatt 4; MS | Stuttgart Netze (2023)

## tcs_cluster_shift_only
TariffComponent | Regular Value in EUR/MWh | Applicable Value in EUR/MWh (incl. possible reductions) | Year | Comment for Reduction | Source
EEGSurchargeInEuroPerMWh | 0 | 0 | 2023 | Abschaffung / Haushaltsfinanzierung EEG-Umlage | § 6 i.V.m. Anlage 1 EnFG; ÜNB (2023a)
VolumetricNetworkChargeInEuroPerMWh | 79.8 | 59.8 | 2023 | Preisblatt 1; NS (nur AP) vs. NS < 2.500 h | Stuttgart Netze (2023)
ElectricityTaxInEuroPerMWh | 20.5 | 20.5 | 2023 | § 3 StG | StromStG
OtherSurchargesInEuroPerMWh | 37.55 | 37.55 | 2023
KWKG levy | 3.57 | 3.57 | 2023 | voll umlagepflichtig | ÜNB (2023b)
§ 17f EnWG levy | 5.91 | 5.91 | 2023 | voll umlagepflichtig | ÜNB (2023c)
§ 19 (2) StromNEV levy | 4.17 | 4.17 | 2023 | voll umlagepflichtig | ÜNB (2023d)
AbLaV levy | 0 | 0 | 2023 | Abschaffung AbLaV zum 01.07.2022 | ÜNB (2023e)
Concession fee | 23.9 | 23.9 | 2023 | § 2 (2) KAV | Stuttgart Netze (2023); KAV
SUM OTHER (Incl. Volumetric network charges) | 137.85 | 117.85 | 2023 |  | BDEW (2023)
VAT | 0 | 0 |  | no VAT for commercial consumers
Weighted Average Wholesale Price | 0 | 0 |  |  | AMIRIS simulation result; calculated within workflow!
SUM EXCL WHOLESALE AND CAPACITY PRICE | 137.85 | 117.85 | 2023
Capacity-related Network Charges | 18.99 | €/kW * a | 2023 | Preisblatt 1; NS < 2.500 h | Stuttgart Netze (2023)
Metering | 402.74 | €/a | 2023 | Preisblatt 4; NS | Stuttgart Netze (2023)

## tcs+hoho_cluster_shift_only
TariffComponent | Regular Value in EUR/MWh | Applicable Value in EUR/MWh (incl. possible reductions) | Year | Comment for Reduction | Source
EEGSurchargeInEuroPerMWh | 0 | 0 | 2023 | Abschaffung / Haushaltsfinanzierung EEG-Umlage | § 6 i.V.m. Anlage 1 EnFG; ÜNB (2023a)
VolumetricNetworkChargeInEuroPerMWh | 79.8 | 49.8 | 2023 | Preisblatt 2; NS (nur AP, Entnahmestelle Wärmepumpe) | Stuttgart Netze (2023)
ElectricityTaxInEuroPerMWh | 20.5 | 20.5 | 2023 | § 3 StG | StromStG
OtherSurchargesInEuroPerMWh | 37.55 | 37.55 | 2023
KWKG levy | 3.57 | 3.57 | 2023 | voll umlagepflichtig | ÜNB (2023b)
§ 17f EnWG levy | 5.91 | 5.91 | 2023 | voll umlagepflichtig | ÜNB (2023c)
§ 19 (2) StromNEV levy | 4.17 | 4.17 | 2023 | voll umlagepflichtig | ÜNB (2023d)
AbLaV levy | 0 | 0 | 2023 | Abschaffung AbLaV zum 01.07.2022 | ÜNB (2023e)
Concession fee | 23.9 | 23.9 | 2023 | § 2 (2) KAV | Stuttgart Netze (2023); KAV
SUM OTHER (Incl. Volumetric network charges) | 137.85 | 107.85 | 2023 |  | BDEW (2023)
VAT | 26.1915 | 20.4915 |  | VAT for household consumers
Weighted Average Wholesale Price | 0 | 0 |  |  | AMIRIS simulation result; calculated within workflow!
SUM EXCL WHOLESALE AND CAPACITY PRICE | 164.0415 | 128.3415 | 2023
Capacity-related Network Charges | 0 | €/kW * a | 2023 | Preisblatt 2; Stuttgart Netze has no "Grundpreis" for LV (NS: Niederspannung) consumers | Stuttgart Netze (2023)
Metering | 10.17 | €/a | 2023 | Preisblatt 5; Eintarifzählung jährliche Messung | Stuttgart Netze (2023)

## sources
Short Source | Full Source | Hyperlink | Access Date
AbLaV | Verordnung zu abschaltbaren Lasten vom 16. August 2016 (BGBl. I S. 1984), die zuletzt durch Artikel 9 des Gesetzes vom 20. Juli 2022 (BGBl. I S. 1237) geändert worden ist | https://www.gesetze-im-internet.de/ablav_2016/BJNR198400016.html | 2023-06-06
EEG 2023 | Erneuerbare-Energien-Gesetz vom 21. Juli 2014 (BGBl. I S. 1066), das zuletzt durch Artikel 3 des Gesetzes vom 22. Mai 2023 (BGBl. 2023 I Nr. 133) geändert worden ist | https://www.gesetze-im-internet.de/eeg_2014/BJNR106610014.html | 2023-06-06
EnFG | Energiefinanzierungsgesetz vom 20. Juli 2022 (BGBl. I S. 1237, 1272), das zuletzt durch Artikel 11 des Gesetzes vom 20. Dezember 2022 (BGBl. I S. 2512) geändert worden ist | https://www.gesetze-im-internet.de/enfg/BJNR127200022.html | 2023-06-06
EnWG | Energiewirtschaftsgesetz vom 7. Juli 2005 (BGBl. I S. 1970; 3621), das zuletzt durch Artikel 1 des Gesetzes vom 22. Mai 2023 (BGBl. 2023 I Nr. 133) geändert worden ist | https://www.gesetze-im-internet.de/enwg_2005/BJNR197010005.html | 2023-06-06
KAV | Konzessionsabgabenverordnung vom 9. Januar 1992 (BGBl. I S. 12; 407), die zuletzt durch Artikel 3 Absatz 4 der Verordnung vom 1. November 2006 (BGBl. I S. 2477) geändert worden ist | https://www.gesetze-im-internet.de/kav/BJNR000120992.html | 2023-06-06
KWKG 2023 | Kraft-Wärme-Kopplungsgesetz vom 21. Dezember 2015 (BGBl. I S. 2498), das zuletzt durch Artikel 9 des Gesetzes vom 20. Dezember 2022 (BGBl. I S. 2512) geändert worden ist | https://www.gesetze-im-internet.de/kwkg_2016/BJNR249810015.html | 2023-06-06
StromNEV | Stromnetzentgeltverordnung vom 25. Juli 2005 (BGBl. I S. 2225), die zuletzt durch Artikel 6 des Gesetzes vom 20. Juli 2022 (BGBl. I S. 1237) geändert worden ist | https://www.gesetze-im-internet.de/stromnev/BJNR222500005.html | 2023-06-06
StromStG | Stromsteuergesetz vom 24. März 1999 (BGBl. I S. 378; 2000 I S. 147), das zuletzt durch Artikel 2 des Gesetzes vom 19. Dezember 2022 (BGBl. I S. 2483) geändert worden ist | https://www.gesetze-im-internet.de/stromstg/BJNR037810999.html | 2023-06-06
Stuttgart Netze (2023) | Stuttgart Netze (2023): Preise und Regelungen für die Nutzung des Stromverteilnetzes gültig ab 1. Januar 2023, Version 2.1. | https://www.stuttgart-netze.de/media//filer_public/41/96/41964a03-fdbf-4f71-8a0b-20c32fa25725/225_20230428_preise_und_regelungen_2023_v21.pdf | 2023-06-06
ÜNB (2023a) | Netztransparenz.de - EEG-Finanzierung | https://www.netztransparenz.de/EEG/EEG-Finanzierung | 2023-06-06
ÜNB (2023b) | Netztransparenz.de - KWKG-Umlagen-Übersicht | https://www.netztransparenz.de/KWKG/KWKG-Umlagen-Uebersicht | 2023-06-06
ÜNB (2023c) | Netztransparenz.de - Offshore-Netzumlagen-Übersicht | https://www.netztransparenz.de/EnWG/Offshore-Netzumlage/Offshore-Netzumlagen-Uebersicht | 2023-06-06
ÜNB (2023d) | Netztransparenz.de - § 19 StromNEV-Umlagen-Übersicht - § 19 StromNEV-Umlage 2023 | https://www.netztransparenz.de/EnWG/-19-StromNEV-Umlage/-19-StromNEV-Umlagen-Uebersicht/-19-StromNEV-Umlage-2023 | 2023-06-06
ÜNB (2023e) | Netztransparenz.de - Abschaltbare-Lasten-Umlagen-Übersicht | https://www.netztransparenz.de/EnWG/Abschaltbare-Lasten-Umlage/Abschaltbare-Lasten-Umlagen-Uebersicht | 2023-06-06